## Full 1
IOJ024 | m | Protecció passiva contra incendis d'estructura metàl·lica, amb plaques de guix laminat, sistema "PLACO".
Sistema de protecció passiva contra incendis de biga d'acer HEA 100, protegida en les seves 4 cares i amb una resistència al foc de 15 minuts, sistema "PLACO", mitjançant recobriment amb plaques de guix laminat Placoflam, fixades amb clips i perfils metàl·lics. Inclús fixacions, cargols i pasta i cinta per al tractament de junts.
Codi |  |  | Unitat | Descripció |  | Rendiment |  | Preu unitari | Import
1 |  |  |  | Materials
mt12plk010gfnm |  |  | m² | Placa de guix laminat DF / UNE-EN 520 - 1200 / 2500 / 12,5 / amb les vores longitudinals afinades, Placoflam PPF 13 "PLACO", formada per una ànima de guix d'origen natural embotida i íntimament lligada a dues làmines de cartró fort, reforçada per la inclusió en la massa de fibra de vidre de fil curt no teixit per a millorar la seva cohesió a temperatures altes. |  | 1.123 |  | 8.56 | 9.61
mt12ple200a |  |  | U | Clip d'acer galvanitzat, Fuego "PLACO", de 60x60x48 mm. |  | 15 |  | 1.27 | 19.05
mt12plp010 |  |  | m | Perfil metàl·lic d'acer galvanitzat, F-530 "PLACO", fabricat mitjançant laminació en fred, de 3000 mm de longitud, 45x18 mm de secció i 0,6 mm de gruix, per la realització d'extradossats autoportants i sostres, segons UNE-EN 14195. |  | 4 |  | 1.55 | 6.2
mt12plt010a |  |  | U | Cargol autoroscant TTPC 25 "PLACO", amb cap de trompeta, de 25 mm de longitud, per a instal·lació de plaques de guix laminat sobre perfils de gruix inferior a 6 mm. |  | 50 |  | 0.01 | 0.5
mt12plt010c |  |  | U | Cargol autoroscant TTPC 35 "PLACO", amb cap de trompeta, de 35 mm de longitud, per a instal·lació de plaques de guix laminat sobre perfils de gruix inferior a 6 mm. |  | 25 |  | 0.01 | 0.25
mt12plm020 |  |  | kg | Pasta d'adormiment en pols, Vario "PLACO", per al tractament dels junts de les plaques de guix laminat. |  | 2 |  | 2 | 4
mt12plj030 |  |  | m | Cinta autoadhesiva de malla de fibra de vidre, "PLACO", per a reforç de junts. |  | 8 |  | 0.65 | 5.2
[6 empty] | Subtotal materials: |  |  | 44.81
2 |  |  |  | Mà d'obra
mo053 |  |  | h | Oficial 1ª muntador de prefabricats interiors. |  | 0.431 |  | 24.57 | 10.59
mo100 |  |  | h | Ajudant muntador de prefabricats interiors. |  | 0.431 |  | 21.14 | 9.11
[6 empty] | Subtotal mà d'obra: |  |  | 19.7
3 |  |  |  | Costos directes complementaris
|  |  | % | Costos directes complementaris |  | 2 |  | 64.51 | 1.29
Cost de manteniment decennal: 30,93€ en els primers 10 anys. | [5 empty] | Costos directes (1+2+3): |  |  | 65.8
Referència norma UNE i Títol de la norma transposició de norma harmonitzada |  |  |  |  | Aplicabilitat(a) |  | Obligatorietat(b) |  | Sistema(c)
UNE-EN 520:2005/A1:2010 |  |  |  |  | 162010 |  | 1122010 |  | 3/4
Placas de yeso laminado. Definiciones, especificaciones y métodos de ensayo.
UNE-EN 14195:2005 |  |  |  |  | 112006 |  | 112007 |  | 3/4
Perfilería metálica para par ticiones, muros y techos en placas de yeso laminado. Definiciones requisitos y métodos de ensayo
UNE-EN 14195:2005/AC:2006 |  |  |  |  | 112007 |  | 112007
(a) Data d'aplicabilitat de la norma harmonitzada i inici del període de coexistència
(b) Data final del període de coexistència / entrada en vigor marcat CE
(c) Sistema d'avaluació i verificació de la constància de les prestacions