## Full 1
IOJ028 | m² |  | Protecció passiva contra incendis d'element estructural, amb morter projectat, sistema "PLACO".
Formació de protecció passiva contra incendis de biga d'acer HEA 100, protegida en 3 cares, sistema "PLACO", mitjançant projecció pneumàtica de morter Igniver, compost per una base de guix, vermiculita i additius especials, reacció al foc classe A1, fins a formar un gruix mínim de 10 mm i aconseguir una resistència al foc de 15 minuts.
Codi |  | Unitat |  | Descripció | Rendiment | Preu unitari | Import
1 |  |  |  | Materials
mt41mip010a |  | kg |  | Morter Igniver "PLACO", compost per una base de guix, vermiculita i additius especials, reacció al foc classe A1, per a protecció passiva contra el foc mitjançant projecció. | 7 | 0.58 | 4.06
[5 empty] | Subtotal materials: |  | 4.06
2 |  |  |  | Equip i maquinària
mq06pym010 |  | h |  | Mescladora-bombadora per morters i guixos projectats, de 3 m³/h. | 0.185 | 7.96 | 1.47
[5 empty] | Subtotal equip i maquinària: |  | 1.47
3 |  |  |  | Mà d'obra
mo030 |  | h |  | Oficial 1ª aplicador de productes aïllants. | 0.202 | 23.78 | 4.8
mo068 |  | h |  | Ajudant aplicador de productes aïllants. | 0.202 | 21.14 | 4.27
[5 empty] | Subtotal mà d'obra: |  | 9.07
4 |  |  |  | Costos directes complementaris
|  | % |  | Costos directes complementaris | 2 | 14.6 | 0.29
Cost de manteniment decennal: 3,42€ en els primers 10 anys. |  |  |  |  | Costos directes (1+2+3+4): |  | 14.89